## Hoja 1
IUR010 | Ud | Acometida a la red de riego.
Acometida enterrada a la red de riego de 2 m de longitud, formada por tubo de polietileno PE 40, de 20 mm de diámetro exterior, PN=10 atm y 2,8 mm de espesor y llave de corte alojada en caja de registro prefabricada de polipropileno.
Código |  |  | Unidad | Descripción | Cantidad | Precio unitario | Importe
1 |  |  |  | Materiales
mt10hmf050Gdf |  |  | m³ | Concreto masivo f'c=210 kg/cm² (3000 psi), clase de exposición F0 S0 P0 C0, tamaño máximo del agregado 19 mm (3/4"), consistencia plástica, premezclado, según ACI 318. | 0.111 | 1284.14 | 142.54
mt11arp100a |  |  | Ud | Caja de registro de polipropileno, 30x30x30 cm. | 1 | 494.92 | 494.92
mt11arp050c |  |  | Ud | Tapa de PVC, para caja de registros de plomería de 30x30 cm, con cierre hermético al paso de los olores mefíticos. | 1 | 302.82 | 302.82
mt01ara010a |  |  | m³ | Arena con granulometría de 0 a 5 mm de diámetro, limpia. | 0.212 | 131.91 | 27.96
mt37www105a |  |  | Ud | Collarín de toma en carga de fundición dúctil con recubrimiento de resina epoxi, para tubos de polietileno o de PVC de 63 mm de diámetro exterior, con toma para conexión roscada de 3/4" de diámetro, PN=16 atm, con juntas elásticas de EPDM. | 1 | 809.05 | 809.05
mt37tpa009a |  |  | m | Acometida de polietileno PE 40, de 20 mm de diámetro exterior, PN=10 atm y 2,8 mm de espesor, incluso accesorios de conexión y piezas especiales. | 2 | 10.68 | 21.36
mt37sve030b |  |  | Ud | Válvula de esfera de latón niquelado para roscar de 1/2", con mando de cuadradillo. | 1 | 73.07 | 73.07
[5 empty] | Subtotal materiales: |  | 1871.72
2 |  |  |  | Mano de obra
mo020 |  |  | h | Albañil. | 0.12 | 59.07 | 7.09
mo113 |  |  | h | Peón albañil. | 0.12 | 42.54 | 5.1
mo008 |  |  | h | Plomero. | 4.071 | 60.7 | 247.11
mo107 |  |  | h | Ayudante de plomero. | 2.035 | 44.07 | 89.68
[5 empty] | Subtotal mano de obra: |  | 348.98
3 |  |  |  | Herramienta menor
|  |  | % | Herramienta menor | 4 | 2220.7 | 88.83
Coste de mantenimiento decenal: 485,00Q en los primeros 10 años. |  |  |  |  | Costos directos (1+2+3): |  | 2309.53