## Hoja 1
IUR020 | m | Tubería de abastecimiento y distribución.
Tubería de abastecimiento y distribución de agua de riego, formada por tubo de polietileno PE 40 de color negro con bandas de color azul, de 20 mm de diámetro exterior y 2,8 mm de espesor, PN=10 atm, enterrada. El precio no incluye la excavación ni el relleno principal.
Código |  | Unidad | Descripción | Cantidad | Precio unitario | Importe
1 |  |  | Materiales
mt01ara010a |  | m³ | Arena con granulometría de 0 a 5 mm de diámetro, limpia. | 0.088 | 131.91 | 11.61
mt37tpa030ac |  | m | Tubo de polietileno PE 40 de color negro con bandas de color azul, de 20 mm de diámetro exterior y 2,8 mm de espesor, PN=10 atm, con el precio incrementado el 10% en concepto de accesorios y piezas especiales. | 1 | 11.74 | 11.74
|  |  |  | Subtotal materiales: |  | 23.35
2 |  |  | Mano de obra
mo020 |  | h | Albañil. | 0.057 | 59.07 | 3.37
mo113 |  | h | Peón albañil. | 0.057 | 42.54 | 2.42
mo008 |  | h | Plomero. | 0.048 | 60.7 | 2.91
|  |  |  | Subtotal mano de obra: |  | 8.7
3 |  |  | Herramienta menor
|  | % | Herramienta menor | 2 | 32.05 | 0.64
Coste de mantenimiento decenal: 3,60Q en los primeros 10 años. |  |  |  | Costos directos (1+2+3): |  | 32.69