## Hoja 1
IUR040 | Ud | Preinstalación de contador de riego.
Preinstalación de contador de riego de 1/2" DN 15 mm, colocado en armario prefabricado, con dos llaves de corte de compuerta. El precio no incluye el contador.
Código |  | Unidad | Descripción | Cantidad | Precio unitario | Importe
1 |  |  | Materiales
mt37svc010a |  | Ud | Válvula de compuerta de latón fundido, para roscar, de 1/2". | 2 | 48.99 | 97.98
mt37sgl010a |  | Ud | Grifo de purga de 15 mm. | 1 | 53.17 | 53.17
mt37svr010a |  | Ud | Válvula de retención de latón para roscar de 1/2". | 1 | 42.49 | 42.49
mt37cir010a |  | Ud | Armario de fibra de vidrio de 40x27x13 cm para alojar contador individual de agua de 13 a 20 mm, provisto de cerradura especial de cuadradillo. | 1 | 449.06 | 449.06
mt37www010 |  | Ud | Material auxiliar para instalaciones de plomería. | 1 | 13.83 | 13.83
|  |  |  | Subtotal materiales: |  | 656.53
2 |  |  | Mano de obra
mo008 |  | h | Plomero. | 0.958 | 60.7 | 58.15
mo107 |  | h | Ayudante de plomero. | 0.479 | 44.07 | 21.11
|  |  |  | Subtotal mano de obra: |  | 79.26
3 |  |  | Herramienta menor
|  | % | Herramienta menor | 4 | 735.79 | 29.43
Coste de mantenimiento decenal: 84,17Q en los primeros 10 años. |  |  |  | Costos directos (1+2+3): |  | 765.22