## Hoja 1
IUR080 | Ud | Electroválvula.
Electroválvula para riego, cuerpo de PVC y polipropileno, conexiones roscadas, de 1" de diámetro, alimentación del solenoide a 24 Vca, con posibilidad de apertura manual y regulador de caudal, con caja de registro de plástico provista de tapa.
Código |  | Unidad | Descripción | Cantidad | Precio unitario | Importe
1 |  |  | Materiales
mt48ele010a |  | Ud | Electroválvula para riego, cuerpo de PVC y polipropileno, conexiones roscadas, de 1" de diámetro, alimentación del solenoide a 24 Vca, con posibilidad de apertura manual y regulador de caudal. | 1 | 248.17 | 248.17
mt48wwg010a |  | Ud | Caja de registro de plástico, con tapa y sin fondo, de 30x30x30 cm, para alojamiento de válvulas en sistemas de riego. | 1 | 660.15 | 660.15
|  |  |  | Subtotal materiales: |  | 908.32
2 |  |  | Mano de obra
mo008 |  | h | Plomero. | 0.239 | 60.7 | 14.51
mo107 |  | h | Ayudante de plomero. | 0.239 | 44.07 | 10.53
mo003 |  | h | Electricista. | 0.12 | 60.7 | 7.28
|  |  |  | Subtotal mano de obra: |  | 32.32
3 |  |  | Herramienta menor
|  | % | Herramienta menor | 2 | 940.64 | 18.81
Coste de mantenimiento decenal: 614,05Q en los primeros 10 años. |  |  |  | Costos directos (1+2+3): |  | 959.45