## Hoja 1
IUS072 | Ud | Caja de registro de concreto masivo "in situ".
Caja sifonada, de concreto masivo "in situ", de dimensiones interiores 50x50x50 cm, con marco y tapa de fundición; previa excavación con medios mecánicos y posterior relleno del trasdós con material granular.
Código |  | Unidad | Descripción | Cantidad | Precio unitario | Importe
1 |  |  | Materiales
mt10hmf050Ipe |  | m³ | Concreto masivo f'c=310 kg/cm² (4500 psi), clase de exposición F0 S2 P1 C0, tamaño máximo del agregado 19 mm (3/4"), consistencia blanda, premezclado, según ACI 318. | 0.245 | 1558.56 | 381.85
mt11ppl030a |  | Ud | Codo 87°30' de PVC liso, D=125 mm. | 1 | 85.88 | 85.88
mt08epr030b |  | Ud | Molde reutilizable para formación de caja de registros de sección cuadrada de 50x50x50 cm, de lámina metálica, incluso accesorios de montaje. | 0.05 | 1865.29 | 93.26
mt11tfa010b |  | Ud | Marco y tapa de fundición, 50x50 cm, para caja de registro registrable, carga de rotura 125 kN. | 1 | 393.82 | 393.82
mt01arr010a |  | t | Grava de cantera, de 19 a 25 mm de diámetro. | 0.419 | 106.69 | 44.7
|  |  |  | Subtotal materiales: |  | 999.51
2 |  |  | Equipo y herramienta
mq01ret020b |  | h | Retrocargadora sobre neumáticos, de 70 kW. | 0.062 | 304.41 | 18.87
|  |  |  | Subtotal equipo y herramienta: |  | 18.87
3 |  |  | Mano de obra
mo041 |  | h | Albañil de obra civil. | 1.136 | 64.87 | 73.69
mo087 |  | h | Ayudante de albañil de obra civil. | 0.854 | 48.49 | 41.41
|  |  |  | Subtotal mano de obra: |  | 115.1
4 |  |  | Herramienta menor
|  | % | Herramienta menor | 2 | 1133.48 | 22.67
Coste de mantenimiento decenal: 46,25Q en los primeros 10 años. |  |  |  | Costos directos (1+2+3+4): |  | 1156.15