## Hoja 1
IUS082 | m | Canaleta de drenaje de PVC.
Canaleta prefabricada de PVC, de 500 mm de longitud, 200 mm de ancho y 130 mm de altura con rejilla de garaje de fundición, carga de rotura 400 kN, de 500 mm de longitud y 200 mm de ancho; previa excavación con medios manuales y posterior relleno del trasdós con concreto.
Código |  |  | Unidad | Descripción | Cantidad | Precio unitario | Importe
1 |  |  |  | Materiales
mt10hmf050Gee |  |  | m³ | Concreto masivo f'c=240 kg/cm² (3500 psi), clase de exposición F0 S0 P0 C0, tamaño máximo del agregado 19 mm (3/4"), consistencia blanda, premezclado, según ACI 318. | 0.226 | 1401.6 | 316.76
mt11cng010b |  |  | Ud | Canaleta prefabricada de PVC, de 500 mm de longitud, 200 mm de ancho y 130 mm de altura, incluso piezas especiales. | 2 | 254.53 | 509.06
mt11var120b |  |  | Ud | Sifón en línea de PVC, color gris, registrable, con unión macho/hembra, de 110 mm de diámetro. | 1 | 441.32 | 441.32
mt11cng020t |  |  | Ud | Rejilla de garaje de fundición, carga de rotura 400 kN, de 500 mm de longitud y 200 mm de ancho. | 2 | 451.45 | 902.9
[5 empty] | Subtotal materiales: |  | 2170.04
2 |  |  |  | Mano de obra
mo041 |  |  | h | Albañil de obra civil. | 0.659 | 59.07 | 38.93
mo087 |  |  | h | Ayudante de albañil de obra civil. | 0.366 | 44.16 | 16.16
[5 empty] | Subtotal mano de obra: |  | 55.09
3 |  |  |  | Herramienta menor
|  |  | % | Herramienta menor | 2 | 2225.13 | 44.5
Coste de mantenimiento decenal: 113,48Q en los primeros 10 años. |  |  |  |  | Costos directos (1+2+3): |  | 2269.63