## Hoja 1
IUS016 | m | Colector enterrado de polietileno.
Colector enterrado en terreno no agresivo, formado por tubo de polietileno de alta densidad (PEAD/HDPE) de doble pared, la exterior corrugada color negro y la interior lisa color blanco, unión por copa con junta elástica de EPDM, rigidez anular nominal 8 kN/m², diámetro nominal 160 mm. El precio incluye los equipos y la maquinaria necesarios para el desplazamiento y la disposición en obra de los elementos, pero no incluye la excavación ni el relleno principal.
Código |  | Unidad | Descripción | Cantidad | Precio unitario | Importe
1 |  |  | Materiales
mt11teg010a |  | m | Tubo de polietileno de alta densidad (PEAD/HDPE) de doble pared, la exterior corrugada color negro y la interior lisa color blanco, unión por copa con junta elástica de EPDM, rigidez anular nominal 8 kN/m², diámetro nominal 160 mm, longitud nominal 6 m. | 1.05 | 79.23 | 83.19
mt11ade100a |  | kg | Lubricante para unión mediante junta elástica de tubos y accesorios. | 0.004 | 207.32 | 0.83
mt01ara010a |  | m³ | Arena con granulometría de 0 a 5 mm de diámetro, limpia. | 0.294 | 131.91 | 38.78
|  |  |  | Subtotal materiales: |  | 122.8
2 |  |  | Equipo y herramienta
mq04cag010b |  | h | Camión con grúa de hasta 10 t. | 0.044 | 461.85 | 20.32
mq01ret020b |  | h | Retrocargadora sobre neumáticos, de 70 kW. | 0.034 | 301.2 | 10.24
mq02rop020 |  | h | Pisón vibrante de guiado manual, de 80 kg, con placa de 30x30 cm, tipo rana. | 0.242 | 28.87 | 6.99
|  |  |  | Subtotal equipo y herramienta: |  | 37.55
3 |  |  | Mano de obra
mo041 |  | h | Albañil de obra civil. | 0.184 | 59.07 | 10.87
mo087 |  | h | Ayudante de albañil de obra civil. | 0.088 | 44.16 | 3.89
|  |  |  | Subtotal mano de obra: |  | 14.76
4 |  |  | Herramienta menor
|  | % | Herramienta menor | 2 | 175.11 | 3.5
Coste de mantenimiento decenal: 8,93Q en los primeros 10 años. |  |  |  | Costos directos (1+2+3+4): |  | 178.61