## Hoja 1
IUS080 | m | Sumidero longitudinal de mampostería.
Sumidero longitudinal de mampostería, de 200 mm de ancho interior y 400 mm de altura, con rejilla de acero galvanizado, carga de rotura 15 kN; previa excavación con medios manuales y posterior relleno del trasdós con concreto.
Código |  |  | Unidad | Descripción | Cantidad | Precio unitario | Importe
1 |  |  |  | Materiales
mt10hmf050Gde |  |  | m³ | Concreto masivo f'c=210 kg/cm² (3000 psi), clase de exposición F0 S0 P0 C0, tamaño máximo del agregado 19 mm (3/4"), consistencia blanda, premezclado, según ACI 318. | 0.189 | 1351.72 | 255.48
mt04lma010b |  |  | Ud | Ladrillo cerámico macizo de elaboración mecánica, para revestir, 25x12x5 cm, densidad 2300 kg/m³. | 74 | 4.6 | 340.4
mt08aaa010a |  |  | m³ | Agua. | 0.012 | 12.18 | 0.15
mt01arg005a |  |  | t | Arena de cantera, para mortero preparado en obra. | 0.069 | 166.04 | 11.46
mt08cem000q |  |  | kg | Cemento gris en sacos. | 14.172 | 2.14 | 30.33
mt08adt010 |  |  | kg | Aditivo hidrófugo para impermeabilización de morteros u concretos. | 0.146 | 9.75 | 1.42
mt11rej020a |  |  | Ud | Marco y rejilla de acero galvanizado, de 200 mm de ancho y 500 mm de longitud, para canaleta de 200 mm de ancho interior y 400 mm de altura, carga de rotura 15 kN. | 2 | 82.83 | 165.66
mt11var120b |  |  | Ud | Sifón en línea de PVC, color gris, registrable, con unión macho/hembra, de 110 mm de diámetro. | 0.2 | 441.32 | 88.26
[5 empty] | Subtotal materiales: |  | 893.16
2 |  |  |  | Equipo y herramienta
mq06hor010 |  |  | h | Concretera mecánica eléctrica con una capacidad de amasado de 160 l. | 0.034 | 25.4 | 0.86
[5 empty] | Subtotal equipo y herramienta: |  | 0.86
3 |  |  |  | Mano de obra
mo041 |  |  | h | Albañil de obra civil. | 1.676 | 59.07 | 99
mo087 |  |  | h | Ayudante de albañil de obra civil. | 1.315 | 44.16 | 58.07
[5 empty] | Subtotal mano de obra: |  | 157.07
4 |  |  |  | Herramienta menor
|  |  | % | Herramienta menor | 2 | 1051.09 | 21.02
Coste de mantenimiento decenal: 53,61Q en los primeros 10 años. |  |  |  |  | Costos directos (1+2+3+4): |  | 1072.11