## Hoja 1
IUS081 | m | Canaleta de drenaje de polipropileno.
Canaleta prefabricada de polipropileno, en tramos de 1000 mm de longitud, 130 mm de ancho y 52 mm de altura, con rejilla pasarela de acero galvanizado carga de rotura 15 kN y; previa excavación con medios manuales y posterior relleno del trasdós con concreto.
Código |  |  | Unidad | Descripción | Cantidad | Precio unitario | Importe
1 |  |  |  | Materiales
mt10hmf050Gde |  |  | m³ | Concreto masivo f'c=210 kg/cm² (3000 psi), clase de exposición F0 S0 P0 C0, tamaño máximo del agregado 19 mm (3/4"), consistencia blanda, premezclado, según ACI 318. | 0.078 | 1351.72 | 105.43
mt11cap010aa |  |  | m | Canaleta prefabricada de polipropileno, en tramos de 1000 mm de longitud, 130 mm de ancho y 52 mm de altura, con rejilla pasarela de acero galvanizado carga de rotura 15 kN, incluso piezas especiales. | 1 | 310.62 | 310.62
mt11pvj020b |  |  | Ud | Sifón en línea de PVC, "JIMTEN", color gris, registrable, con unión macho/hembra, de 110 mm de diámetro. | 0.2 | 638.7 | 127.74
[5 empty] | Subtotal materiales: |  | 543.79
2 |  |  |  | Mano de obra
mo041 |  |  | h | Albañil de obra civil. | 0.479 | 59.07 | 28.29
mo087 |  |  | h | Ayudante de albañil de obra civil. | 0.249 | 44.16 | 11
[5 empty] | Subtotal mano de obra: |  | 39.29
3 |  |  |  | Herramienta menor
|  |  | % | Herramienta menor | 2 | 583.08 | 11.66
Coste de mantenimiento decenal: 29,74Q en los primeros 10 años. |  |  |  |  | Costos directos (1+2+3): |  | 594.74