## Hoja 1
IUS091 | Ud | Tragante prefabricado de concreto masivo.
Tragante prefabricado de concreto, de 50x30x60 cm. El precio incluye el relleno del trasdós con material granular, pero no incluye la excavación.
Código |  |  | Unidad | Descripción | Cantidad | Precio unitario | Importe
1 |  |  |  | Materiales
mt11arh011a |  |  | Ud | Tragante con fondo y salida frontal, registrable, prefabricada de concreto fck=25 MPa, de 50x30x60 cm de medidas interiores, para saneamiento. | 1 | 277.93 | 277.93
mt11rej010a |  |  | Ud | Marco y rejilla de fundición dúctil, carga de rotura 250 kN, abatible y provista de cadena antirrobo, de 300x300 mm, para tragante, incluso revestimiento de pintura bituminosa y relieves antideslizantes en la parte superior. | 1 | 320.33 | 320.33
mt10hmf050Gdf |  |  | m³ | Concreto masivo f'c=210 kg/cm² (3000 psi), clase de exposición F0 S0 P0 C0, tamaño máximo del agregado 19 mm (3/4"), consistencia plástica, premezclado, según ACI 318. | 0.048 | 1284.14 | 61.64
mt01arr010a |  |  | t | Grava de cantera, de 19 a 25 mm de diámetro. | 0.529 | 106.08 | 56.12
[5 empty] | Subtotal materiales: |  | 716.02
2 |  |  |  | Mano de obra
mo041 |  |  | h | Albañil de obra civil. | 0.539 | 59.07 | 31.84
mo087 |  |  | h | Ayudante de albañil de obra civil. | 0.539 | 44.16 | 23.8
[5 empty] | Subtotal mano de obra: |  | 55.64
3 |  |  |  | Herramienta menor
|  |  | % | Herramienta menor | 2 | 771.66 | 15.43
Coste de mantenimiento decenal: 39,35Q en los primeros 10 años. |  |  |  |  | Costos directos (1+2+3): |  | 787.09