## Hoja 1
IUT020 | Ud | Caja de registro prefabricada de concreto, para la red de telecomunicaciones de fibra óptica.
Caja de registro de concreto reforzado, de 700x700 mm de dimensiones interiores, con tapa, para la red de telecomunicaciones de fibra óptica.
Código |  |  | Unidad | Descripción | Cantidad | Precio unitario | Importe
1 |  |  |  | Materiales
mt10hmf050Gde |  |  | m³ | Concreto masivo f'c=210 kg/cm² (3000 psi), clase de exposición F0 S0 P0 C0, tamaño máximo del agregado 19 mm (3/4"), consistencia blanda, premezclado, según ACI 318. | 0.09 | 1351.72 | 121.65
mt40iar110a |  |  | Ud | Caja de registro de concreto reforzado, de 700x700 mm de dimensiones interiores, 950x950x1050 mm de dimensiones exteriores, con tapa de fundición clase D-400. | 1 | 4483.81 | 4483.81
[5 empty] | Subtotal materiales: |  | 4605.46
2 |  |  |  | Equipo y herramienta
mq04cag010a |  |  | h | Camión con grúa de hasta 6 t. | 0.22 | 407.83 | 89.72
[5 empty] | Subtotal equipo y herramienta: |  | 89.72
3 |  |  |  | Mano de obra
mo041 |  |  | h | Albañil de obra civil. | 0.838 | 59.07 | 49.5
mo087 |  |  | h | Ayudante de albañil de obra civil. | 0.838 | 44.16 | 37.01
[5 empty] | Subtotal mano de obra: |  | 86.51
4 |  |  |  | Herramienta menor
|  |  | % | Herramienta menor | 2 | 4781.69 | 95.63
Coste de mantenimiento decenal: 243,87Q en los primeros 10 años. |  |  |  |  | Costos directos (1+2+3+4): |  | 4877.32