## Hoja 1
IUT032 | m | Canalización subterránea de telecomunicaciones, de tritubo.
Canalización subterránea de telecomunicaciones de tritubo de polietileno de alta densidad (PEAD/HDPE), de 3x40 mm de diámetro, embebido en un prisma de concreto masivo f'c=210 kg/cm² (3000 psi), clase de exposición F0 S0 P0 C0, tamaño máximo del agregado 19 mm (3/4"), consistencia blanda.
Código |  |  | Unidad | Descripción | Cantidad | Precio unitario | Importe
1 |  |  |  | Materiales
mt35tpe020a |  |  | m | Tritubo de polietileno de alta densidad (PEAD/HDPE), de 3x40 mm de diámetro y 3 mm de espesor, formado por tres tubos iguales, unidos entre sí por medio de una membrana y dispuestos paralelamente en un mismo plano. Suministro: en rollos de 500 m de longitud. | 1.05 | 75 | 78.75
mt40iva030 |  |  | m | Hilo guía de polipropileno de 3 mm de diámetro. | 3.45 | 1.93 | 6.66
mt10hmf050Gde |  |  | m³ | Concreto masivo f'c=210 kg/cm² (3000 psi), clase de exposición F0 S0 P0 C0, tamaño máximo del agregado 19 mm (3/4"), consistencia blanda, premezclado, según ACI 318. | 0.036 | 1351.72 | 48.66
[5 empty] | Subtotal materiales: |  | 134.07
2 |  |  |  | Mano de obra
mo020 |  |  | h | Albañil. | 0.359 | 59.07 | 21.21
mo113 |  |  | h | Peón albañil. | 0.359 | 42.54 | 15.27
[5 empty] | Subtotal mano de obra: |  | 36.48
3 |  |  |  | Herramienta menor
|  |  | % | Herramienta menor | 2 | 170.55 | 3.41
Coste de mantenimiento decenal: 8,70Q en los primeros 10 años. |  |  |  |  | Costos directos (1+2+3): |  | 173.96