## Hoja 1
JAB050 | m² | Fresado del terreno.
Fresado del terreno suelto, con medios manuales, mediante motocultor, efectuando dos pasadas cruzadas, alcanzando una profundidad entre 10 y 15 cm y el desmenuzamiento completo de los terrones.
Código |  |  | Unidad | Descripción | Cantidad | Precio unitario | Importe
1 |  |  |  | Equipo y herramienta
mq09mot010 |  |  | h | Motocultor 60/80 cm. | 0.007 | 22.27 | 0.16
[5 empty] | Subtotal equipo y herramienta: |  | 0.16
2 |  |  |  | Mano de obra
mo086 |  |  | h | Ayudante de jardinero. | 0.007 | 44.16 | 0.31
[5 empty] | Subtotal mano de obra: |  | 0.31
3 |  |  |  | Herramienta menor
|  |  | % | Herramienta menor | 2 | 0.47 | 0.01
[5 empty] | Costos directos (1+2+3): |  | 0.48