## Hoja 1
JAB060 | m² | Arado del terreno.
Arado del terreno pedregoso, con medios mecánicos, mediante tractor agrícola equipado con arado de vertederas, efectuando dos pasadas cruzadas, alcanzando una profundidad de hasta 40 cm y el desmenuzamiento completo de los terrones.
Código |  | Unidad | Descripción | Cantidad | Precio unitario | Importe
1 |  |  | Equipo y herramienta
mq09tra080 |  | h | Tractor agrícola, de 44 kW, equipado con arado de vertederas. | 0.003 | 193.81 | 0.58
|  |  |  | Subtotal equipo y herramienta: |  | 0.58
2 |  |  | Mano de obra
mo040 |  | h | Jardinero. | 0.001 | 59.07 | 0.06
|  |  |  | Subtotal mano de obra: |  | 0.06
3 |  |  | Herramienta menor
|  | % | Herramienta menor | 2 | 0.64 | 0.01
|  |  |  | Costos directos (1+2+3): |  | 0.65