## Hoja 1
JAB020 | m² |  | Enterrado de piedras.
Enterrado de piedras, a una profundidad de 20 cm, con medios mecánicos, en terreno con la presencia de piedras en un 10% de su superficie.
Código |  | Unidad |  | Descripción | Cantidad | Precio unitario | Importe
1 |  |  |  | Equipo y herramienta
mq09tra070 |  | h |  | Tractor agrícola, de 44 kW de potencia, equipado con enterradora de piedras. | 0.088 | 263.09 | 23.15
[5 empty] | Subtotal equipo y herramienta: |  | 23.15
2 |  |  |  | Mano de obra
mo040 |  | h |  | Jardinero. | 0.024 | 59.07 | 1.42
[5 empty] | Subtotal mano de obra: |  | 1.42
3 |  |  |  | Herramienta menor
|  | % |  | Herramienta menor | 2 | 24.57 | 0.49
[5 empty] | Costos directos (1+2+3): |  | 25.06