## Hoja 1
JAC010 | m³ | Extendido de tierra vegetal.
Tierra vegetal cribada suministrada a granel, extendida sobre el terreno con medios manuales, en un radio máximo desde el lugar de descarga de entre 100 y 200 m, para formar una capa de espesor uniforme de hasta 10 cm.
Código |  |  | Unidad | Descripción | Cantidad | Precio unitario | Importe
1 |  |  |  | Materiales
mt48tie030a |  |  | m³ | Tierra vegetal cribada, suministrada a granel. | 1 | 192.48 | 192.48
[5 empty] | Subtotal materiales: |  | 192.48
2 |  |  |  | Mano de obra
mo040 |  |  | h | Jardinero. | 0.078 | 59.07 | 4.61
mo086 |  |  | h | Ayudante de jardinero. | 0.898 | 44.16 | 39.66
[5 empty] | Subtotal mano de obra: |  | 44.27
3 |  |  |  | Herramienta menor
|  |  | % | Herramienta menor | 2 | 236.75 | 4.74
[5 empty] | Costos directos (1+2+3): |  | 241.49