## Hoja 1
JAC010 | m³ | Extendido de tierra vegetal.
Tierra vegetal cribada suministrada en sacos, extendida sobre el terreno con medios manuales, en un radio máximo desde el lugar de descarga de hasta 100 m, para formar una capa de espesor uniforme de hasta 10 cm.
Código |  |  | Unidad | Descripción | Cantidad | Precio unitario | Importe
1 |  |  |  | Materiales
mt48tie030b |  |  | m³ | Tierra vegetal cribada, suministrada en sacos. | 1 | 239.58 | 239.58
[5 empty] | Subtotal materiales: |  | 239.58
2 |  |  |  | Mano de obra
mo040 |  |  | h | Jardinero. | 0.048 | 59.07 | 2.84
mo086 |  |  | h | Ayudante de jardinero. | 0.599 | 44.16 | 26.45
[5 empty] | Subtotal mano de obra: |  | 29.29
3 |  |  |  | Herramienta menor
|  |  | % | Herramienta menor | 2 | 268.87 | 5.38
[5 empty] | Costos directos (1+2+3): |  | 274.25