## Hoja 1
JAC010 | m³ | Extendido de tierra vegetal.
Tierra vegetal fertilizada y cribada suministrada a granel, extendida sobre el terreno con medios manuales, en un radio máximo desde el lugar de descarga de hasta 100 m, para formar una capa de espesor uniforme de entre 10 y 25 cm.
Código |  |  | Unidad | Descripción | Cantidad | Precio unitario | Importe
1 |  |  |  | Materiales
mt48tie035a |  |  | m³ | Tierra vegetal cribada y fertilizada, suministrada a granel. | 1 | 265.16 | 265.16
[5 empty] | Subtotal materiales: |  | 265.16
2 |  |  |  | Mano de obra
mo040 |  |  | h | Jardinero. | 0.048 | 59.07 | 2.84
mo086 |  |  | h | Ayudante de jardinero. | 0.479 | 44.16 | 21.15
[5 empty] | Subtotal mano de obra: |  | 23.99
3 |  |  |  | Herramienta menor
|  |  | % | Herramienta menor | 2 | 289.15 | 5.78
[5 empty] | Costos directos (1+2+3): |  | 294.93