## Hoja 1
JAC010 | m³ | Extendido de tierra vegetal.
Tierra vegetal fertilizada y cribada suministrada a granel, extendida sobre el terreno con medios mecánicos, para formar una capa de espesor uniforme.
Código |  |  | Unidad | Descripción | Cantidad | Precio unitario | Importe
1 |  |  |  | Materiales
mt48tie035a |  |  | m³ | Tierra vegetal cribada y fertilizada, suministrada a granel. | 1 | 265.16 | 265.16
[5 empty] | Subtotal materiales: |  | 265.16
2 |  |  |  | Equipo y herramienta
mq01pan010a |  |  | h | Pala cargadora sobre neumáticos de 120 kW/1,9 m³. | 0.022 | 331.79 | 7.3
mq04dua020b |  |  | h | Dumper de descarga frontal de 2 t de carga útil. | 0.022 | 76.45 | 1.68
[5 empty] | Subtotal equipo y herramienta: |  | 8.98
3 |  |  |  | Mano de obra
mo040 |  |  | h | Jardinero. | 0.024 | 59.07 | 1.42
mo086 |  |  | h | Ayudante de jardinero. | 0.048 | 44.16 | 2.12
[5 empty] | Subtotal mano de obra: |  | 3.54
4 |  |  |  | Herramienta menor
|  |  | % | Herramienta menor | 2 | 277.68 | 5.55
[5 empty] | Costos directos (1+2+3+4): |  | 283.23