## Hoja 1
JDM010 | m² |  | Malla antihierbas orgánica.
Malla orgánica, biodegradable, elaborada con fibras naturales de coco 100%, entrecosidas con mallas e hilo de polipropileno fotodegradable, 350 g/m² de masa superficial, para el control de la erosión y función antihierbas en la realización de plantaciones, permeable al agua, al aire y a los nutrientes, fijada al terreno con pendiente donde se vaya a realizar la plantación, a razón de 1 planta/m² con anclaje de acero corrugado en forma de U, de 8 mm de diámetro. El precio no incluye la vegetación.
Código |  | Unidad |  | Descripción | Cantidad | Precio unitario | Importe
1 |  |  |  | Materiales
mt48map010b |  | m² |  | Malla orgánica, biodegradable, elaborada con fibras naturales de coco 100%, entrecosidas con mallas e hilo de polipropileno fotodegradable, 350 g/m² de masa superficial, para el control de la erosión y función antihierbas en la realización de plantaciones, permeable al agua, al aire y a los nutrientes. | 1.1 | 14.62 | 16.08
mt48mal025 |  | Ud |  | Anclaje de acero corrugado en forma de U, de 8 mm de diámetro, para sujeción de redes y mallas al terreno. | 1 | 2.68 | 2.68
[5 empty] | Subtotal materiales: |  | 18.76
2 |  |  |  | Mano de obra
mo040 |  | h |  | Jardinero. | 0.066 | 59.07 | 3.9
mo086 |  | h |  | Ayudante de jardinero. | 0.132 | 44.16 | 5.83
[5 empty] | Subtotal mano de obra: |  | 9.73
3 |  |  |  | Herramienta menor
|  | % |  | Herramienta menor | 2 | 28.49 | 0.57
Coste de mantenimiento decenal: 10,40Q en los primeros 10 años. |  |  |  |  | Costos directos (1+2+3): |  | 29.06