## Hoja 1
JDM020 | m² |  | Malla antihierbas sintética.
Malla de polipropileno no tejido, de 100 mm/s de permeabilidad al agua, expresada como índice de velocidad y 110 g/m² de masa superficial, con función antihierbas, fijada al terreno con pendiente donde se vaya a realizar la plantación, a razón de 2 plantas/m² con anclajes de acero corrugado en forma de U, de 8 mm de diámetro. El precio no incluye la vegetación.
Código |  | Unidad |  | Descripción | Cantidad | Precio unitario | Importe
1 |  |  |  | Materiales
mt48mal010e |  | m² |  | Malla de polipropileno no tejido, de 100 mm/s de permeabilidad al agua, expresada como índice de velocidad, según ISO 11058, y 110 g/m² de masa superficial, con función antihierbas, permeable al aire y a los nutrientes, químicamente inerte y estable tanto a suelos ácidos como alcalinos y con resistencia a los rayos UV. | 1.1 | 5.72 | 6.29
mt48mal025 |  | Ud |  | Anclaje de acero corrugado en forma de U, de 8 mm de diámetro, para sujeción de redes y mallas al terreno. | 2 | 2.68 | 5.36
[5 empty] | Subtotal materiales: |  | 11.65
2 |  |  |  | Mano de obra
mo040 |  | h |  | Jardinero. | 0.082 | 59.07 | 4.84
mo086 |  | h |  | Ayudante de jardinero. | 0.165 | 44.16 | 7.29
[5 empty] | Subtotal mano de obra: |  | 12.13
3 |  |  |  | Herramienta menor
|  | % |  | Herramienta menor | 2 | 23.78 | 0.48
Coste de mantenimiento decenal: 8,35Q en los primeros 10 años. |  |  |  |  | Costos directos (1+2+3): |  | 24.26