## Hoja 1
JDP010 | Ud |  | Protector antihierbas individual de base de plantación.
Protector antihierbas individual de base de plantación, formada por manta de fibras de yute para impedir el desarrollo de malezas en una plantación reciente, de 400x400 mm y 10 mm de espesor, con corte en forma de Y y malla de rafia en su cara inferior.
Código |  | Unidad |  | Descripción | Cantidad | Precio unitario | Importe
1 |  |  |  | Materiales
mt48ppa010e |  | Ud |  | Manta de fibras de yute para impedir el desarrollo de malezas en una plantación reciente, de 400x400 mm y 10 mm de espesor, con corte en forma de Y y malla de rafia en su cara inferior. | 1 | 3.75 | 3.75
[5 empty] | Subtotal materiales: |  | 3.75
2 |  |  |  | Mano de obra
mo040 |  | h |  | Jardinero. | 0.001 | 59.07 | 0.06
mo086 |  | h |  | Ayudante de jardinero. | 0.012 | 44.16 | 0.53
[5 empty] | Subtotal mano de obra: |  | 0.59
3 |  |  |  | Herramienta menor
|  | % |  | Herramienta menor | 2 | 4.34 | 0.09
Coste de mantenimiento decenal: 3,81Q en los primeros 10 años. |  |  |  |  | Costos directos (1+2+3): |  | 4.43