## Hoja 1
JDS010 | Ud |  | Sistema de anclaje subterráneo de árbol.
Sistema subterráneo de anclaje de cepellón, para árbol con diámetro de tronco menor de 5 cm, formado por tres cables de acero galvanizado, de 4 m de longitud, con argolla en uno de sus extremos y anclaje para empotrar en el terreno en el otro extremo, mediante la introducción de una varilla guía y entrelazados a una cincha elástica de 3 m de longitud y 25 mm de ancho, a través de las argollas, para su ajuste final mediante un tensor de trinquete.
Código |  | Unidad |  | Descripción | Cantidad | Precio unitario | Importe
1 |  |  |  | Materiales
mt48adp010d |  | Ud |  | Kit de anclaje para sujeción del cepellón de un árbol con diámetro de tronco menor de 5 cm, compuesto por tres cables de acero galvanizado, de 4 m de longitud, con argolla en uno de sus extremos y con un anclaje para empotrar en el terreno en el otro extremo, cincha elástica de 3 m de longitud y 25 mm de ancho y un tensor de trinquete. | 1 | 456.82 | 456.82
[5 empty] | Subtotal materiales: |  | 456.82
2 |  |  |  | Mano de obra
mo040 |  | h |  | Jardinero. | 0.18 | 59.07 | 10.63
mo115 |  | h |  | Peón jardinero. | 1.497 | 42.54 | 63.68
[5 empty] | Subtotal mano de obra: |  | 74.31
3 |  |  |  | Herramienta menor
|  | % |  | Herramienta menor | 2 | 531.13 | 10.62
Coste de mantenimiento decenal: 215,07Q en los primeros 10 años. |  |  |  |  | Costos directos (1+2+3): |  | 541.75