## Hoja 1
JDS010 | Ud |  | Sistema de anclaje subterráneo de árbol.
Sistema subterráneo de anclaje de cepellón, para árbol con diámetro de tronco entre 5 y 10 cm, formado por tres cables de acero galvanizado, de 4,5 m de longitud, con argolla en uno de sus extremos y anclaje para empotrar en el terreno en el otro extremo, mediante la introducción de una varilla guía y entrelazados a una cincha elástica de 3 m de longitud y 25 mm de ancho, a través de las argollas, para su ajuste final mediante un tensor de trinquete.
Código |  | Unidad |  | Descripción | Cantidad | Precio unitario | Importe
1 |  |  |  | Materiales
mt48adp010e |  | Ud |  | Kit de anclaje para sujeción del cepellón de un árbol con diámetro de tronco entre 5 y 10 cm, compuesto por tres cables de acero galvanizado, de 4,5 m de longitud, con argolla en uno de sus extremos y con un anclaje para empotrar en el terreno en el otro extremo, cincha elástica de 3 m de longitud y 25 mm de ancho y un tensor de trinquete. | 1 | 670.01 | 670.01
[5 empty] | Subtotal materiales: |  | 670.01
2 |  |  |  | Mano de obra
mo040 |  | h |  | Jardinero. | 0.239 | 59.07 | 14.12
mo115 |  | h |  | Peón jardinero. | 1.616 | 42.54 | 68.74
[5 empty] | Subtotal mano de obra: |  | 82.86
3 |  |  |  | Herramienta menor
|  | % |  | Herramienta menor | 2 | 752.87 | 15.06
Coste de mantenimiento decenal: 304,87Q en los primeros 10 años. |  |  |  |  | Costos directos (1+2+3): |  | 767.93