## Hoja 1
JDS010 | Ud |  | Sistema de anclaje subterráneo de árbol.
Sistema subterráneo de anclaje de cepellón, para árbol con diámetro de tronco entre 10 y 15 cm, formado por una cincha elástica de 3 m de longitud y 25 mm de ancho, entrelazada y clavada a tres rollizos de 10 a 12 cm de diámetro, empotrados en el fondo de la excavación formando en planta un triángulo equilátero, para su ajuste final mediante un tensor de trinquete.
Código |  | Unidad |  | Descripción | Cantidad | Precio unitario | Importe
1 |  |  |  | Materiales
mt48adp010i |  | Ud |  | Kit de anclaje para sujeción del cepellón de un árbol con diámetro de tronco entre 10 y 15 cm, compuesto por cincha elástica de 3 m de longitud y 25 mm de ancho y un tensor de trinquete. | 1 | 1279.11 | 1279.11
mt50spv030a |  | m |  | Rollizo de madera, de 10 a 12 cm de diámetro. | 3 | 36.72 | 110.16
[5 empty] | Subtotal materiales: |  | 1389.27
2 |  |  |  | Mano de obra
mo040 |  | h |  | Jardinero. | 0.299 | 59.07 | 17.66
mo115 |  | h |  | Peón jardinero. | 1.796 | 42.54 | 76.4
[5 empty] | Subtotal mano de obra: |  | 94.06
3 |  |  |  | Herramienta menor
|  | % |  | Herramienta menor | 2 | 1483.33 | 29.67
Coste de mantenimiento decenal: 600,66Q en los primeros 10 años. |  |  |  |  | Costos directos (1+2+3): |  | 1513