## Hoja 1
JMR010 | m² |  | Rocalla.
Rocalla mixta de piedras calizas de coquera sin trabajar (50 kg/m²), con arbustos de Abelia (Abelia x grandiflora) de 0,17-0,18 m de altura (1 ud/m²), conífera enana de 0,3-0,4 m de altura (0,5 ud/m²) y arbusto cubresuelos de 0,2-0,4 m de altura (1 ud/m²).
Código |  | Unidad |  | Descripción | Cantidad | Precio unitario | Importe
1 |  |  |  | Materiales
mt48ebp010a |  | Ud |  | Abelia (Abelia x grandiflora) de 0,17-0,18 m de altura; suministro en contenedor de 1,3 litros, D=14 cm. | 1 | 51.98 | 51.98
mt48adc060a |  | t |  | Piedras calizas de coquera sin trabajar, para uso decorativo. | 0.05 | 870.7 | 43.54
mt48ecr020a |  | Ud |  | Conífera enana de 0,3-0,4 m de altura, para rocalla. | 0.5 | 38.86 | 19.43
mt48ecr020b |  | Ud |  | Arbusto cubresuelos de 0,2-0,4 m de altura, para rocalla. | 1 | 34.31 | 34.31
mt48tie040 |  | kg |  | Mantillo limpio cribado. | 4 | 0.28 | 1.12
mt48tie020 |  | kg |  | Abono mineral complejo NPK 15-15-15. | 4 | 6.7 | 26.8
mt08aaa010a |  | m³ |  | Agua. | 0.05 | 12.18 | 0.61
[5 empty] | Subtotal materiales: |  | 177.79
2 |  |  |  | Mano de obra
mo040 |  | h |  | Jardinero. | 0.299 | 59.07 | 17.66
mo115 |  | h |  | Peón jardinero. | 0.479 | 42.54 | 20.38
[5 empty] | Subtotal mano de obra: |  | 38.04
3 |  |  |  | Herramienta menor
|  | % |  | Herramienta menor | 2 | 215.83 | 4.32
Coste de mantenimiento decenal: 77,05Q en los primeros 10 años. |  |  |  |  | Costos directos (1+2+3): |  | 220.15