## Hoja 1
JVC010 | m² |  | Cerramiento natural.
Cerramiento de brezo natural, gramaje grueso, 8 kg/m², tejido cada 10 cm con alambre galvanizado de 1 mm de diámetro, ocultación del 100%, sujeto con alambre galvanizado sobre un soporte existente.
Código |  | Unidad |  | Descripción | Cantidad | Precio unitario | Importe
1 |  |  |  | Materiales
mt48cnj010j |  | m² |  | Brezo natural, gramaje grueso, 8 kg/m², tejido cada 10 cm con alambre galvanizado de 1 mm de diámetro, ocultación del 100%, suministrado en rollos de 100 cm de altura y 300 cm de longitud. | 1 | 94.67 | 94.67
mt08var050 |  | kg |  | Alambre galvanizado para atar, de 1,30 mm de diámetro. | 0.1 | 12.24 | 1.22
[5 empty] | Subtotal materiales: |  | 95.89
2 |  |  |  | Mano de obra
mo040 |  | h |  | Jardinero. | 0.08 | 64.87 | 5.19
mo115 |  | h |  | Peón jardinero. | 0.08 | 46.72 | 3.74
[5 empty] | Subtotal mano de obra: |  | 8.93
3 |  |  |  | Herramienta menor
|  | % |  | Herramienta menor | 2 | 104.82 | 2.1
Coste de mantenimiento decenal: 113,34Q en los primeros 10 años. |  |  |  |  | Costos directos (1+2+3): |  | 106.92