## Hoja 1
JVC010 | m² |  | Cerramiento natural.
Cerramiento de brezo natural, gramaje grueso, 8 kg/m², tejido cada 10 cm con alambre galvanizado de 1 mm de diámetro, ocultación del 100%, sujeto con alambre galvanizado sobre un soporte existente.
Código |  | Unidad |  | Descripción | Cantidad | Precio unitario | Importe
1 |  |  |  | Materiales
mt48cnj010m |  | m² |  | Brezo natural, gramaje grueso, 8 kg/m², tejido cada 10 cm con alambre galvanizado de 1 mm de diámetro, ocultación del 100%, suministrado en rollos de 180 cm de altura y 300 cm de longitud. | 1 | 170.56 | 170.56
mt08var050 |  | kg |  | Alambre galvanizado para atar, de 1,30 mm de diámetro. | 0.1 | 12.24 | 1.22
[5 empty] | Subtotal materiales: |  | 171.78
2 |  |  |  | Mano de obra
mo040 |  | h |  | Jardinero. | 0.111 | 64.87 | 7.2
mo115 |  | h |  | Peón jardinero. | 0.111 | 46.72 | 5.19
[5 empty] | Subtotal mano de obra: |  | 12.39
3 |  |  |  | Herramienta menor
|  | % |  | Herramienta menor | 2 | 184.17 | 3.68
Coste de mantenimiento decenal: 199,12Q en los primeros 10 años. |  |  |  |  | Costos directos (1+2+3): |  | 187.85