## Hoja 1
JVC010 | m² |  | Cerramiento natural.
Cerramiento de mimbre natural, calidad extra, de 200 cm de altura, tejido con alambre galvanizado, sujeto con alambre galvanizado sobre un soporte existente.
Código |  | Unidad |  | Descripción | Cantidad | Precio unitario | Importe
1 |  |  |  | Materiales
mt48cnj030f |  | m² |  | Mimbre natural, calidad extra, de 200 cm de altura, tejido con alambre galvanizado, suministrado en rollos de 500 cm de ancho. | 1 | 55.34 | 55.34
mt08var050 |  | kg |  | Alambre galvanizado para atar, de 1,30 mm de diámetro. | 0.1 | 12.18 | 1.22
[5 empty] | Subtotal materiales: |  | 56.56
2 |  |  |  | Mano de obra
mo040 |  | h |  | Jardinero. | 0.239 | 59.07 | 14.12
mo115 |  | h |  | Peón jardinero. | 0.239 | 42.54 | 10.17
[5 empty] | Subtotal mano de obra: |  | 24.29
3 |  |  |  | Herramienta menor
|  | % |  | Herramienta menor | 2 | 80.85 | 1.62
Coste de mantenimiento decenal: 87,42Q en los primeros 10 años. |  |  |  |  | Costos directos (1+2+3): |  | 82.47