## Hoja 1
MLB010 | m | Bordillo prefabricado de concreto.
Bordillo - Recto - MC - A1 (20x14) - B- H - S(R-3,5) -, colocado sobre base de concreto masivo (f'c=210 kg/cm² (3000 psi), clase de exposición F0 S0 P0 C0, tamaño máximo del agregado 19 mm (3/4"), consistencia plástica) de 20 cm de espesor y rejuntado con mortero de cemento, confeccionado en obra, dosificación 1:6.
Código |  | Unidad | Descripción | Cantidad | Precio unitario | Importe
1 |  |  | Materiales
mt10hmf050Gdf |  | m³ | Concreto masivo f'c=210 kg/cm² (3000 psi), clase de exposición F0 S0 P0 C0, tamaño máximo del agregado 19 mm (3/4"), consistencia plástica, premezclado, según ACI 318. | 0.082 | 1291.32 | 105.89
mt08aaa010a |  | m³ | Agua. | 0.006 | 12.24 | 0.07
mt01arg005a |  | t | Arena de cantera, para mortero preparado en obra. | 0.007 | 166.99 | 1.17
mt08cem000q |  | kg | Cemento gris en sacos. | 1 | 2.15 | 2.15
mt18jbg010aa |  | Ud | Bordillo recto de concreto, monocapa, con sección normalizada peatonal A1 (20x14) cm, clase climática B (absorción <=6%), clase resistente a la abrasión H (huella <=23 mm) y clase resistente a flexión S (R-3,5 N/mm²), de 50 cm de longitud. | 2.1 | 25.21 | 52.94
|  |  |  | Subtotal materiales: |  | 162.22
2 |  |  | Equipo y herramienta
mq06hor010 |  | h | Concretera mecánica eléctrica con una capacidad de amasado de 160 l. | 0.006 | 25.68 | 0.15
|  |  |  | Subtotal equipo y herramienta: |  | 0.15
3 |  |  | Mano de obra
mo041 |  | h | Albañil de obra civil. | 0.335 | 64.87 | 21.73
mo087 |  | h | Ayudante de albañil de obra civil. | 0.374 | 48.49 | 18.14
|  |  |  | Subtotal mano de obra: |  | 39.87
4 |  |  | Herramienta menor
|  | % | Herramienta menor | 2 | 202.24 | 4.04
Coste de mantenimiento decenal: 18,57Q en los primeros 10 años. |  |  |  | Costos directos (1+2+3+4): |  | 206.28