## Hoja 1
MLD110 | m | Borde metálico de acero corten.
Borde metálico de pletinas de acero corten de 250 mm de altura y 8,0 mm de espesor, unidas entre sí mediante elementos metálicos de anclaje soldados a las pletinas, colocado sobre base de concreto f'c=210 kg/cm² (3000 psi), clase de exposición F0 S0 P0 C0, tamaño máximo del agregado 19 mm (3/4"), consistencia blanda, para delimitar espacios y separar materiales de pavimentación.
Código |  |  | Unidad | Descripción | Cantidad | Precio unitario | Importe
1 |  |  |  | Materiales
mt18bme020e |  |  | m | Borde metálico de pletinas de acero corten de 250 mm de altura y 8 mm de espesor, unidas entre sí mediante elementos metálicos de anclaje soldados a las pletinas, incluso elementos metálicos de anclaje soldados a las pletinas. | 1.05 | 356.56 | 374.39
mt10hmf050Gde |  |  | m³ | Concreto masivo f'c=210 kg/cm² (3000 psi), clase de exposición F0 S0 P0 C0, tamaño máximo del agregado 19 mm (3/4"), consistencia blanda, premezclado, según ACI 318. | 0.045 | 1359.28 | 61.17
[5 empty] | Subtotal materiales: |  | 435.56
2 |  |  |  | Mano de obra
mo041 |  |  | h | Albañil de obra civil. | 0.359 | 64.87 | 23.29
[5 empty] | Subtotal mano de obra: |  | 23.29
3 |  |  |  | Herramienta menor
|  |  | % | Herramienta menor | 2 | 458.85 | 9.18
Coste de mantenimiento decenal: 185,34Q en los primeros 10 años. |  |  |  |  | Costos directos (1+2+3): |  | 468.03