## Hoja 1
MLR010 | m | Rígola prefabricada de concreto.
Rígola formada por piezas prefabricadas de concreto bicapa, 8/6,5x50x50 cm, sobre base de concreto masivo f'c=210 kg/cm² (3000 psi), clase de exposición F0 S0 P0 C0, tamaño máximo del agregado 19 mm (3/4"), consistencia plástica de 20 cm de espesor, fundido con descarga directa, extendido y vibrado, con acabado pasado de arrastres, según pendientes del proyecto y colocado sobre explanada con índice CBR > 5 (California Bearing Ratio), no incluida en este precio.
Código |  | Unidad | Descripción | Cantidad | Precio unitario | Importe
1 |  |  | Materiales
mt10hmf050Gdf |  | m³ | Concreto masivo f'c=210 kg/cm² (3000 psi), clase de exposición F0 S0 P0 C0, tamaño máximo del agregado 19 mm (3/4"), consistencia plástica, premezclado, según ACI 318. | 0.2 | 1291.32 | 258.26
mt08aaa010a |  | m³ | Agua. | 0.006 | 12.24 | 0.07
mt01arg005a |  | t | Arena de cantera, para mortero preparado en obra. | 0.018 | 166.99 | 3.01
mt08cem000q |  | kg | Cemento gris en sacos. | 2.75 | 2.15 | 5.91
mt11cun120a |  | Ud | Pieza prefabricada de concreto bicapa para rígola, 8/6,5x50x50 cm. | 2.1 | 26.05 | 54.71
|  |  |  | Subtotal materiales: |  | 321.96
2 |  |  | Equipo y herramienta
mq06hor010 |  | h | Concretera mecánica eléctrica con una capacidad de amasado de 160 l. | 0.008 | 25.68 | 0.21
|  |  |  | Subtotal equipo y herramienta: |  | 0.21
3 |  |  | Mano de obra
mo041 |  | h | Albañil de obra civil. | 0.335 | 64.87 | 21.73
mo087 |  | h | Ayudante de albañil de obra civil. | 0.584 | 48.49 | 28.32
|  |  |  | Subtotal mano de obra: |  | 50.05
4 |  |  | Herramienta menor
|  | % | Herramienta menor | 2 | 372.22 | 7.44
Coste de mantenimiento decenal: 34,17Q en los primeros 10 años. |  |  |  | Costos directos (1+2+3+4): |  | 379.66