## Hoja 1
MPB030 |  | m² |  | Pavimento de mezcla bituminosa discontinua en caliente.
Pavimento asfáltico de 8 cm de espesor, realizado con mezcla bituminosa discontinua en caliente, de tipo abierta (porcentaje de huecos > 12%), con agregado granítico de 8 mm de tamaño máximo.
Código | Unidad |  | Descripción |  | Cantidad | Precio unitario | Importe
1 |  |  | Materiales
mt47aag010qa | t |  | Mezcla bituminosa discontinua en caliente, de tipo abierta (porcentaje de huecos > 12%), con agregado granítico de 8 mm de tamaño máximo, y betún asfáltico de penetración. |  | 0.184 | 439.57 | 80.88
[5 empty] | Subtotal materiales: |  | 80.88
2 |  |  | Equipo y herramienta
mq11ext030 | h |  | Extendedora asfáltica de cadenas, de 81 kW. |  | 0.002 | 516.96 | 1.03
mq02ron010a | h |  | Rodillo vibrante tándem autopropulsado, de 24,8 kW, de 2450 kg, ancho de trabajo 100 cm. |  | 0.002 | 106.69 | 0.21
mq11com010 | h |  | Compactador de neumáticos autopropulsado, de 12/22 t. |  | 0.002 | 374.5 | 0.75
[5 empty] | Subtotal equipo y herramienta: |  | 1.99
3 |  |  | Mano de obra
mo041 | h |  | Albañil de obra civil. |  | 0.004 | 31.57 | 0.13
mo087 | h |  | Ayudante de albañil de obra civil. |  | 0.02 | 23.25 | 0.47
[5 empty] | Subtotal mano de obra: |  | 0.6
4 |  |  | Herramienta menor
| % |  | Herramienta menor |  | 2 | 83.47 | 1.67
Coste de mantenimiento decenal: 11,92Q en los primeros 10 años. |  |  |  |  | Costos directos (1+2+3+4): |  | 85.14