## Hoja 1
MPD020 | m² | Piso drenante para relleno de alcorque de infiltración, a base de resina epoxi.
Piso drenante para relleno de alcorque de infiltración formado por capa de mortero realizado "in situ" a base de resina epoxi bicomponente y agregado de 6 a 10 mm de diámetro, de 20 mm de espesor, para tránsito peatonal, con una resistencia a flexotracción de 3 N/mm², una resistencia a compresión de 6 N/mm² y una capacidad drenante >=150 l/(m²·min), resistencia al deslizamiento alta. El precio no incluye el alcorque de infiltración ni la cubrición del anillo perimetral del tronco.
Código |  |  | Unidad | Descripción | Cantidad | Precio unitario | Importe
1 |  |  |  | Materiales
mt47pcd020a |  |  | kg | Resina epoxi bicomponente. | 1 | 586.02 | 586.02
mt01arg120a |  |  | kg | Agregado de 6 a 10 mm de diámetro. | 30 | 0.38 | 11.4
[5 empty] | Subtotal materiales: |  | 597.42
2 |  |  |  | Mano de obra
mo041 |  |  | h | Albañil de obra civil. | 0.778 | 64.87 | 50.47
mo087 |  |  | h | Ayudante de albañil de obra civil. | 0.778 | 48.49 | 37.73
[5 empty] | Subtotal mano de obra: |  | 88.2
3 |  |  |  | Herramienta menor
|  |  | % | Herramienta menor | 2 | 685.62 | 13.71
Coste de mantenimiento decenal: 73,43Q en los primeros 10 años. |  |  |  |  | Costos directos (1+2+3): |  | 699.33