## Hoja 1
MPP040 | m² |  | Piso con piezas irregulares de piedra natural.
Piso con piezas irregulares de pizarra, de entre 3 y 4 cm de espesor, recibido y rejuntado con mortero de cemento blanco BL-II/A-L 42,5 R M-10.
Código |  | Unidad |  | Descripción | Cantidad | Precio unitario | Importe
1 |  |  |  | Materiales
mt19cir010c |  | m² |  | Piezas irregulares de pizarra, de entre 3 y 4 cm de espesor, acabado natural. | 1.05 | 345.96 | 363.26
mt09mob010b |  | m³ |  | Mortero de cemento blanco BL-II/A-L 42,5 R, tipo M-10, confeccionado en obra con 380 kg/m³ de cemento y una proporción en volumen 1/4. | 0.03 | 826.02 | 24.78
mt08aaa010a |  | m³ |  | Agua. | 0.02 | 12.18 | 0.24
[5 empty] | Subtotal materiales: |  | 388.28
2 |  |  |  | Mano de obra
mo022 |  | h |  | Albañil especialista colocador de piedra natural. | 0.599 | 59.07 | 35.38
mo060 |  | h |  | Ayudante de albañil especialista colocador de piedra natural. | 0.599 | 44.16 | 26.45
mo113 |  | h |  | Peón albañil. | 0.12 | 42.54 | 5.1
[5 empty] | Subtotal mano de obra: |  | 66.93
3 |  |  |  | Herramienta menor
|  | % |  | Herramienta menor | 2 | 455.21 | 9.1
Coste de mantenimiento decenal: 106,79Q en los primeros 10 años. |  |  |  |  | Costos directos (1+2+3): |  | 464.31