## Hoja 1
MSH040 | m |  | Marca vial de rebordeo.
Aplicación mecánica con máquina de accionamiento manual de pintura plástica para exterior, a base de resinas acrílicas, color negro, acabado satinado, textura lisa, para marca vial de rebordeo, de 5 cm de ancho.
Código |  | Unidad |  | Descripción | Cantidad | Precio unitario | Importe
1 |  |  |  | Materiales
mt27mvh020c |  | kg |  | Pintura plástica para exterior, a base de resinas acrílicas, color negro, acabado satinado, textura lisa. | 0.036 | 21.81 | 0.79
[5 empty] | Subtotal materiales: |  | 0.79
2 |  |  |  | Equipo y herramienta
mq11bar010 |  | h |  | Barredora remolcada con motor auxiliar. | 0.001 | 490.94 | 0.49
mq08war010a |  | h |  | Máquina manual, para pintar marcas viales sobre la calzada. | 0.006 | 247.42 | 1.48
[5 empty] | Subtotal equipo y herramienta: |  | 1.97
3 |  |  |  | Mano de obra
mo041 |  | h |  | Albañil de obra civil. | 0.019 | 59.07 | 1.12
mo087 |  | h |  | Ayudante de albañil de obra civil. | 0.01 | 44.16 | 0.44
[5 empty] | Subtotal mano de obra: |  | 1.56
4 |  |  |  | Herramienta menor
|  | % |  | Herramienta menor | 2 | 4.32 | 0.09
[5 empty] | Costos directos (1+2+3+4): |  | 4.41