## Hoja 1
MSH040 | m | Marca vial de rebordeo.
Aplicación manual de pintura alcídica color negro, para marca vial de rebordeo, de 15 cm de ancho.
Código |  |  | Unidad | Descripción | Cantidad | Precio unitario | Importe
1 |  |  |  | Materiales
mt27mvh030c |  |  | kg | Pintura alcídica color negro. | 0.108 | 29.94 | 3.23
[5 empty] | Subtotal materiales: |  | 3.23
2 |  |  |  | Mano de obra
mo041 |  |  | h | Albañil de obra civil. | 0.053 | 59.07 | 3.13
mo087 |  |  | h | Ayudante de albañil de obra civil. | 0.026 | 44.16 | 1.15
[5 empty] | Subtotal mano de obra: |  | 4.28
3 |  |  |  | Herramienta menor
|  |  | % | Herramienta menor | 2 | 7.51 | 0.15
[5 empty] | Costos directos (1+2+3): |  | 7.66