## Hoja 1
MSH040 | m | Marca vial de rebordeo.
Aplicación mecánica con máquina autopropulsada de pintura alcídica color negro, para marca vial de rebordeo, de 20 cm de ancho.
Código |  |  | Unidad | Descripción | Cantidad | Precio unitario | Importe
1 |  |  |  | Materiales
mt27mvh030c |  |  | kg | Pintura alcídica color negro. | 0.144 | 29.94 | 4.31
[5 empty] | Subtotal materiales: |  | 4.31
2 |  |  |  | Equipo y herramienta
mq11bar010 |  |  | h | Barredora remolcada con motor auxiliar. | 0.001 | 490.94 | 0.49
mq08war010b |  |  | h | Máquina autopropulsada, para pintar marcas viales sobre la calzada. | 0.001 | 329.89 | 0.33
[5 empty] | Subtotal equipo y herramienta: |  | 0.82
3 |  |  |  | Mano de obra
mo041 |  |  | h | Albañil de obra civil. | 0.017 | 59.07 | 1
mo087 |  |  | h | Ayudante de albañil de obra civil. | 0.007 | 44.16 | 0.31
[5 empty] | Subtotal mano de obra: |  | 1.31
4 |  |  |  | Herramienta menor
|  |  | % | Herramienta menor | 2 | 6.44 | 0.13
[5 empty] | Costos directos (1+2+3+4): |  | 6.57