## Hoja 1
MSH050 | m | Marca vial longitudinal de enmascaramiento.
Aplicación mecánica con máquina de accionamiento manual de pintura alcídica color negro, para marca vial longitudinal de enmascaramiento, de 40 cm de ancho.
Código |  |  | Unidad | Descripción | Cantidad | Precio unitario | Importe
1 |  |  |  | Materiales
mt27mvh030c |  |  | kg | Pintura alcídica color negro. | 0.288 | 29.94 | 8.62
[5 empty] | Subtotal materiales: |  | 8.62
2 |  |  |  | Equipo y herramienta
mq11bar010 |  |  | h | Barredora remolcada con motor auxiliar. | 0.001 | 490.94 | 0.49
mq08war010a |  |  | h | Máquina manual, para pintar marcas viales sobre la calzada. | 0.006 | 247.42 | 1.48
[5 empty] | Subtotal equipo y herramienta: |  | 1.97
3 |  |  |  | Mano de obra
mo041 |  |  | h | Albañil de obra civil. | 0.01 | 59.07 | 0.59
mo087 |  |  | h | Ayudante de albañil de obra civil. | 0.005 | 44.16 | 0.22
[5 empty] | Subtotal mano de obra: |  | 0.81
4 |  |  |  | Herramienta menor
|  |  | % | Herramienta menor | 2 | 11.4 | 0.23
[5 empty] | Costos directos (1+2+3+4): |  | 11.63