## Hoja 1
MSH050 | m | Marca vial longitudinal de enmascaramiento.
Aplicación mecánica con máquina autopropulsada de pintura alcídica color negro, para marca vial longitudinal de enmascaramiento, de 50 cm de ancho.
Código |  |  | Unidad | Descripción | Cantidad | Precio unitario | Importe
1 |  |  |  | Materiales
mt27mvh030c |  |  | kg | Pintura alcídica color negro. | 0.36 | 29.94 | 10.78
[5 empty] | Subtotal materiales: |  | 10.78
2 |  |  |  | Equipo y herramienta
mq11bar010 |  |  | h | Barredora remolcada con motor auxiliar. | 0.001 | 490.94 | 0.49
mq08war010b |  |  | h | Máquina autopropulsada, para pintar marcas viales sobre la calzada. | 0.001 | 329.89 | 0.33
[5 empty] | Subtotal equipo y herramienta: |  | 0.82
3 |  |  |  | Mano de obra
mo041 |  |  | h | Albañil de obra civil. | 0.008 | 59.07 | 0.47
mo087 |  |  | h | Ayudante de albañil de obra civil. | 0.004 | 44.16 | 0.18
[5 empty] | Subtotal mano de obra: |  | 0.65
4 |  |  |  | Herramienta menor
|  |  | % | Herramienta menor | 2 | 12.25 | 0.25
[5 empty] | Costos directos (1+2+3+4): |  | 12.5