## Hoja 1
NGL020 | m² |  | Impermeabilización del terreno con lámina de polietileno.
Impermeabilización del terreno con lámina de polietileno de alta densidad (PEAD/HDPE) obtenida mediante proceso de calandrado, de 1,5 mm de espesor, color negro. Colocación en obra: con solapes directamente sobre el terreno fijada en solapes y bordes mediante soldadura termoplástica, en un área de trabajo con superficie mayor de 1000 m².
Código |  | Unidad |  | Descripción | Cantidad | Precio unitario | Importe
1 |  |  |  | Materiales
mt16png030b |  | m² |  | Lámina de polietileno de alta densidad (PEAD/HDPE) obtenida mediante proceso de calandrado, de 1,5 mm de espesor, color negro, 945 kg/m³ de densidad, con un contenido mínimo de carbono del 2% y elongación a rotura >= 800%, con resistencia a los rayos UV y a la intemperie. | 1.08 | 25.95 | 28.03
[5 empty] | Subtotal materiales: |  | 28.03
2 |  |  |  | Equipo y herramienta
mq01exn050c |  | h |  | Retroexcavadora sobre neumáticos, de 85 kW, con martillo rompedor. | 0.022 | 536.08 | 11.79
mq08sol040 |  | h |  | Equipo y elementos auxiliares para soldadura de materiales termoplásticos. | 0.017 | 112.74 | 1.92
[5 empty] | Subtotal equipo y herramienta: |  | 13.71
3 |  |  |  | Mano de obra
mo029 |  | h |  | Aplicador de membranas impermeabilizantes. | 0.072 | 59.07 | 4.25
mo067 |  | h |  | Ayudante aplicador de membranas impermeabilizantes. | 0.12 | 44.16 | 5.3
[5 empty] | Subtotal mano de obra: |  | 9.55
4 |  |  |  | Herramienta menor
|  | % |  | Herramienta menor | 2 | 51.29 | 1.03
Coste de mantenimiento decenal: 2,62Q en los primeros 10 años. |  |  |  |  | Costos directos (1+2+3+4): |  | 52.32