## Hoja 1
NGX010 | m² |  | Geotextil no tejido.
Geotextil no tejido compuesto por fibras de polipropileno unidas por agujeteado, con una resistencia a la tracción longitudinal de 13,0 kN/m y una resistencia a la tracción transversal de 13,0 kN/m, colocado sobre el terreno.
Código |  | Unidad |  | Descripción | Cantidad | Precio unitario | Importe
1 |  |  |  | Materiales
mt14gsa030hh |  | m² |  | Geotextil no tejido compuesto por fibras de polipropileno unidas por agujeteado, con una resistencia a la tracción longitudinal de 13 kN/m, una resistencia a la tracción transversal de 13 kN/m, una apertura de cono a la prueba de perforación dinámica según ISO 13433 inferior a 20,8 mm, resistencia CBR a punzonamiento 2,3 kN y una masa superficial de 180 g/m². | 1.1 | 10.17 | 11.19
[5 empty] | Subtotal materiales: |  | 11.19
2 |  |  |  | Mano de obra
mo041 |  | h |  | Albañil de obra civil. | 0.002 | 44.91 | 0.09
mo087 |  | h |  | Ayudante de albañil de obra civil. | 0.005 | 33.52 | 0.17
[5 empty] | Subtotal mano de obra: |  | 0.26
3 |  |  |  | Herramienta menor
|  | % |  | Herramienta menor | 2 | 11.45 | 0.23
Coste de mantenimiento decenal: 0,58Q en los primeros 10 años. |  |  |  |  | Costos directos (1+2+3): |  | 11.68