## Hoja 1
TBB020 | Ud | Juego biosaludable, tipo volante.
Juego biosaludable, tipo volante, para dos usuarios, de tubo de acero galvanizado pintado al horno, de 100x133x135 cm. Colocación en obra: con tacos químicos, sobre una base de concreto.
Código |  | Unidad | Descripción | Cantidad | Precio unitario | Importe
1 |  |  | Materiales
mt10hmf050Gdf |  | m³ | Concreto masivo f'c=210 kg/cm² (3000 psi), clase de exposición F0 S0 P0 C0, tamaño máximo del agregado 19 mm (3/4"), consistencia plástica, premezclado, según ACI 318. | 0.113 | 1284.14 | 145.11
mt50spl105b |  | Ud | Fijación compuesta por taco químico, arandela y tornillo de acero. | 4 | 46.31 | 185.24
mt52jbs020h |  | Ud | Juego biosaludable, tipo volante, para dos usuarios, formado por poste de tubo de acero galvanizado pintado al horno, cuatro ruedas de acero galvanizado con empuñaduras de material plástico, estructura soporte tubular para la fijación de las ruedas al poste, placa base con cuatro puntos de anclaje, tapa antivandálica para la protección de los anclajes, tornillos de acero galvanizado y tuercas autoblocantes, de 100x133x135 cm, con zona de seguridad de 9 m²; para la realización de ejercicios de mejora de la coordinación y fortalecimiento de la musculatura de los hombros y la mejora de la flexibilidad de las articulaciones de los hombros, muñecas, codos y clavículas por parte de la tercera edad. | 1 | 8474.92 | 8474.92
|  |  |  | Subtotal materiales: |  | 8805.27
2 |  |  | Mano de obra
mo041 |  | h | Albañil de obra civil. | 2.035 | 59.07 | 120.21
mo087 |  | h | Ayudante de albañil de obra civil. | 2.035 | 44.16 | 89.87
|  |  |  | Subtotal mano de obra: |  | 210.08
3 |  |  | Herramienta menor
|  | % | Herramienta menor | 2 | 9015.35 | 180.31
|  |  |  | Costos directos (1+2+3): |  | 9195.66