## Hoja 1
TBM010 | Ud | Juego biosaludable, tipo bicicleta.
Juego biosaludable, tipo bicicleta, para un usuario, de tubo de acero galvanizado pintado con pintura de poliéster, de 119x48x123 cm. Colocación en obra: con tacos químicos, sobre una base de concreto.
Código |  | Unidad | Descripción | Cantidad | Precio unitario | Importe
1 |  |  | Materiales
mt10hmf050Gdf |  | m³ | Concreto masivo f'c=210 kg/cm² (3000 psi), clase de exposición F0 S0 P0 C0, tamaño máximo del agregado 19 mm (3/4"), consistencia plástica, premezclado, según ACI 318. | 0.113 | 1284.14 | 145.11
mt50spl105b |  | Ud | Fijación compuesta por taco químico, arandela y tornillo de acero. | 4 | 46.31 | 185.24
mt52jbs070a |  | Ud | Juego biosaludable, tipo bicicleta, para un usuario, formado por poste de tubo de acero galvanizado pintado con pintura de poliéster, estructura soporte tubular, pedales, empuñaduras ergonómicas y asiento de polietileno, rodamientos sellados, transmisión de potencia mediante eje multi nervado y tornillos de acero inoxidable, de 119x48x123 cm, con zona de seguridad de 12 m²; para la realización de ejercicio cardiovascular del tren inferior. | 1 | 13898.6 | 13898.6
|  |  |  | Subtotal materiales: |  | 14229
2 |  |  | Mano de obra
mo041 |  | h | Albañil de obra civil. | 2.035 | 59.07 | 120.21
mo087 |  | h | Ayudante de albañil de obra civil. | 2.035 | 44.16 | 89.87
|  |  |  | Subtotal mano de obra: |  | 210.08
3 |  |  | Herramienta menor
|  | % | Herramienta menor | 2 | 14439.1 | 288.78
|  |  |  | Costos directos (1+2+3): |  | 14727.8