## Hoja 1
TDA120 | Ud | Conjunto de pivotes de equilibrio.
Conjunto de 3 pivotes para ejercicios de equilibrio y coordinación, colocados según un trazado previo, formados por un poste cuadrado de 0,15 m de lado y 0,40 m de altura vista, de madera de pino silvestre, tratada en autoclave, acabada con barniz protector, con un tablero de forma hexagonal de 0,15 m² apoyado sobre el poste, con tornillería de acero galvanizado, embutida y protegida con tapones de seguridad, fijados a una base de concreto f'c=210 kg/cm² (3000 psi), clase de exposición F0 S0 P0 C0, tamaño máximo del agregado 19 mm (3/4"), consistencia plástica.
Código |  | Unidad | Descripción | Cantidad | Precio unitario | Importe
1 |  |  | Materiales
mt10hmf050Gdf |  | m³ | Concreto masivo f'c=210 kg/cm² (3000 psi), clase de exposición F0 S0 P0 C0, tamaño máximo del agregado 19 mm (3/4"), consistencia plástica, premezclado, según ACI 318. | 0.3 | 1284.14 | 385.24
mt52dep120a |  | Ud | Pivote para ejercicios de equilibrio y coordinación, formado por un poste cuadrado de 0,15 m de lado y 0,40 m de altura vista, de madera de pino silvestre, tratada en autoclave, con clase de uso 4, acabada con barniz protector, con un tablero de forma hexagonal de 0,15 m² apoyado sobre el poste, con tornillería de acero galvanizado, embutida y protegida con tapones de seguridad, para usuarios de más de 12 años, con zona de seguridad de 5,00 m² y 0,40 m de altura libre de caída, incluso elementos de fijación. | 3 | 2129.64 | 6388.92
|  |  |  | Subtotal materiales: |  | 6774.16
2 |  |  | Mano de obra
mo041 |  | h | Albañil de obra civil. | 0.359 | 59.07 | 21.21
mo087 |  | h | Ayudante de albañil de obra civil. | 0.539 | 44.16 | 23.8
|  |  |  | Subtotal mano de obra: |  | 45.01
3 |  |  | Herramienta menor
|  | % | Herramienta menor | 2 | 6819.17 | 136.38
Coste de mantenimiento decenal: 1.391,11Q en los primeros 10 años. |  |  |  | Costos directos (1+2+3): |  | 6955.55