## Hoja 1
TDB010 | Ud | Rampa de subida y bajada.
Rampa de subida y bajada para bicicletas, de madera de pino silvestre, tratada en autoclave, acabada con barniz protector, de 3,50x0,40x0,35 m, con tornillería de acero galvanizado, embutida y protegida con tapones de seguridad, fijada a una base de concreto f'c=210 kg/cm² (3000 psi), clase de exposición F0 S0 P0 C0, tamaño máximo del agregado 19 mm (3/4"), consistencia plástica.
Código |  | Unidad | Descripción | Cantidad | Precio unitario | Importe
1 |  |  | Materiales
mt10hmf050Gdf |  | m³ | Concreto masivo f'c=210 kg/cm² (3000 psi), clase de exposición F0 S0 P0 C0, tamaño máximo del agregado 19 mm (3/4"), consistencia plástica, premezclado, según ACI 318. | 0.6 | 1284.14 | 770.48
mt52bic010a |  | Ud | Rampa de subida y bajada para bicicletas, de madera de pino silvestre, tratada en autoclave, con clase de uso 4, acabada con barniz protector, de 3,50x0,40x0,35 m, con tornillería de acero galvanizado, embutida y protegida con tapones de seguridad, con zona de seguridad de 28,00 m², incluso elementos de fijación. | 1 | 30227.2 | 30227.2
|  |  |  | Subtotal materiales: |  | 30997.68
2 |  |  | Mano de obra
mo041 |  | h | Albañil de obra civil. | 9.578 | 59.07 | 565.77
mo087 |  | h | Ayudante de albañil de obra civil. | 19.156 | 44.16 | 845.93
|  |  |  | Subtotal mano de obra: |  | 1411.7
3 |  |  | Herramienta menor
|  | % | Herramienta menor | 2 | 32409.38 | 648.19
Coste de mantenimiento decenal: 6.611,52Q en los primeros 10 años. |  |  |  | Costos directos (1+2+3): |  | 33057.57