## Hoja 1
TDC010 | Ud | Hito indicador de ejercicio.
Hito indicador de ejercicio físico al aire libre, de madera de pino silvestre, tratada en autoclave, acabada con barniz protector, formado por panel y poste de 0,15 m de lado y 2,10 m de altura vista, con tornillería de acero galvanizado, embutida y protegida con tapones de seguridad, fijado a una base de concreto f'c=210 kg/cm² (3000 psi), clase de exposición F0 S0 P0 C0, tamaño máximo del agregado 19 mm (3/4"), consistencia plástica.
Código |  | Unidad | Descripción | Cantidad | Precio unitario | Importe
1 |  |  | Materiales
mt10hmf050Gdf |  | m³ | Concreto masivo f'c=210 kg/cm² (3000 psi), clase de exposición F0 S0 P0 C0, tamaño máximo del agregado 19 mm (3/4"), consistencia plástica, premezclado, según ACI 318. | 0.15 | 1284.14 | 192.62
mt52dep200e |  | Ud | Hito indicador de ejercicio físico al aire libre, de madera de pino silvestre, tratada en autoclave, con clase de uso 4, acabada con barniz protector, formado por panel y poste de 0,15 m de lado y 2,10 m de altura vista, con tornillería de acero galvanizado, embutida y protegida con tapones de seguridad, incluso elementos de fijación. | 1 | 1442.66 | 1442.66
|  |  |  | Subtotal materiales: |  | 1635.28
2 |  |  | Mano de obra
mo041 |  | h | Albañil de obra civil. | 0.599 | 59.07 | 35.38
mo087 |  | h | Ayudante de albañil de obra civil. | 0.958 | 44.16 | 42.31
|  |  |  | Subtotal mano de obra: |  | 77.69
3 |  |  | Herramienta menor
|  | % | Herramienta menor | 2 | 1712.97 | 34.26
Coste de mantenimiento decenal: 349,45Q en los primeros 10 años. |  |  |  | Costos directos (1+2+3): |  | 1747.23