## Hoja 1
TDG110 | Ud |  | Portería de fútbol.
Portería fija de fútbol 11 de 7,32 m de base y 2,44 m de altura formada por: postes y larguero de sección circular de 100 mm de diámetro, de acero, acabado con barniz de poliuretano, color blanco y red de nylon con cuerdas de 3 mm de diámetro con soportes de poliamida para sujeción de la red a la portería, colocación mediante soldadura. El precio no incluye la superficie soporte.
Código |  | Unidad |  | Descripción | Cantidad | Precio unitario | Importe
1 |  |  |  | Materiales
mt52dep320i |  | Ud |  | Portería fija de fútbol 11 de 7,32 m de base y 2,44 m de altura formada por: postes y larguero de sección circular de 100 mm de diámetro, de acero, acabado con barniz de poliuretano, color blanco y red de nylon con cuerdas de 3 mm de diámetro con soportes de poliamida para sujeción de la red a la portería, incluso botes de acero para empotrar los postes. | 1 | 7945.45 | 7945.45
[5 empty] | Subtotal materiales: |  | 7945.45
2 |  |  |  | Mano de obra
mo041 |  | h |  | Albañil de obra civil. | 2.095 | 64.87 | 135.9
mo087 |  | h |  | Ayudante de albañil de obra civil. | 2.095 | 48.49 | 101.59
mo011 |  | h |  | Montador. | 0.898 | 66.67 | 59.87
mo080 |  | h |  | Ayudante de montador. | 0.898 | 48.49 | 43.54
[5 empty] | Subtotal mano de obra: |  | 340.9
3 |  |  |  | Herramienta menor
|  | % |  | Herramienta menor | 2 | 8286.35 | 165.73
Coste de mantenimiento decenal: 3.904,86Q en los primeros 10 años. |  |  |  |  | Costos directos (1+2+3): |  | 8452.08