## Hoja 1
TDM020 | m² |  | Pintura plástica sobre paramento vertical en pistas deportivas.
Aplicación manual de dos manos de pintura plástica, antideslizante, color verde, acabado satinado, textura lisa, (rendimiento: 0,12 l/m² cada mano); sobre paramento vertical de concreto, para pista deportiva. El precio incluye la protección de los elementos del entorno que puedan verse afectados durante los trabajos.
Código |  | Unidad |  | Descripción | Cantidad | Precio unitario | Importe
1 |  |  |  | Materiales
mt27pdp010j |  | kg |  | Pintura plástica, a base de resinas acrílicas puras emulsionadas en agua, color verde, acabado satinado, textura lisa, resistente a la intemperie, impermeable al agua de lluvia y permeable al vapor de agua y antideslizante; para aplicar con brocha, rodillo o pistola. | 0.24 | 62.12 | 14.91
[5 empty] | Subtotal materiales: |  | 14.91
2 |  |  |  | Mano de obra
mo038 |  | h |  | Pintor. | 0.12 | 59.07 | 7.09
mo076 |  | h |  | Ayudante de pintor. | 0.12 | 44.16 | 5.3
[5 empty] | Subtotal mano de obra: |  | 12.39
3 |  |  |  | Herramienta menor
|  | % |  | Herramienta menor | 2 | 27.3 | 0.55
Coste de mantenimiento decenal: 35,93Q en los primeros 10 años. |  |  |  |  | Costos directos (1+2+3): |  | 27.85