## Hoja 1
TIB010 | Ud | Baliza de acero corten.
Baliza modelo Área "SANTA & COLE", de 1100 mm de altura, compuesta por cuerpo de acero corten de 6 mm de espesor con forma de tetraedro y reflector inclinado de acero inoxidable AISI 304, con 3 led de 25 W, fijada a una base de concreto f'c=210 kg/cm² (3000 psi), clase de exposición F0 S0 P0 C0, tamaño máximo del agregado 19 mm (3/4"), consistencia plástica.
Código |  |  | Unidad | Descripción | Cantidad | Precio unitario | Importe
1 |  |  |  | Materiales
mt34syc301b |  |  | Ud | Baliza modelo Área "SANTA & COLE", de 1100 mm de altura, compuesta por cuerpo de acero corten de 6 mm de espesor con forma de tetraedro y reflector inclinado de acero inoxidable AISI 304, con 3 led de 25 W, clase de protección I, grado de protección IP66, incluso pernos de anclaje. | 1 | 17684.9 | 17684.9
mt10hmf050Gde |  |  | m³ | Concreto masivo f'c=210 kg/cm² (3000 psi), clase de exposición F0 S0 P0 C0, tamaño máximo del agregado 19 mm (3/4"), consistencia blanda, premezclado, según ACI 318. | 0.25 | 1351.72 | 337.93
[5 empty] | Subtotal materiales: |  | 18022.9
2 |  |  |  | Mano de obra
mo020 |  |  | h | Albañil. | 0.239 | 59.07 | 14.12
mo077 |  |  | h | Ayudante de albañil. | 0.239 | 44.16 | 10.55
mo003 |  |  | h | Electricista. | 0.239 | 60.7 | 14.51
mo102 |  |  | h | Ayudante de electricista. | 0.239 | 44.07 | 10.53
[5 empty] | Subtotal mano de obra: |  | 49.71
3 |  |  |  | Herramienta menor
|  |  | % | Herramienta menor | 2 | 18072.6 | 361.45
Coste de mantenimiento decenal: 9.770,04Q en los primeros 10 años. |  |  |  |  | Costos directos (1+2+3): |  | 18434